## Página1
Entrada |  | Função | Descrição | Saída
3 bits | 5 bits |  |  | R/W | Barramento | Valor_UM | EnableAc | Load_CP |  | Controle R/W
000 | 10 | ADD | Ac← A+ B | 1 | 2 | 0 | 1 | 0 | ULA | R | 1
0 | 11 | SUB | Ac ← A - B | 1 | 3 | 0 | 1 | 0 |  | W | 0
0 | 12 | ADDC | Ac ← A + B + Carry | 1 |  |  |  | 0
0 | 13 | INC | Ac ← B + 1 | 1 | 2 | 1 | 1 | 0 |  | Soma_UM
0 | 14 | DEC | Ac ← B - 1 | 1 | 3 | 1 | 1 | 0 |  | RegA | 0
0 | 15 | CLR | Ac ← 0 | 1 |  |  |  | 0 |  | VCC | 1
0 | 16 | XOR | Ac ← Axor B | 1 | 4 | 0 | 1 | 0
0 | 17 | NOT | Ac ← ~A (not A ou complemento de um de A)
0 | 18 | STP | PC ← PC
0 | 19 | MOVA | A ← Ac
0 | 20 | MOVB | B ← Ac
0 | 21 | MOVAc | Ac ← A
0 | 22 | LDAB | A ←[B] A recebe o conteúdo da posição de memória apontada por B
0 | 23 | STAc | [A]← Aca posição de memória apontada por A recebe o conteúdo de Ac
0 | 24 | LDAsw | A ← switches A recebe o valor definido por 5 chaves externas (SW0 a SW4)
1 | OPERANDO | LDAM | A← [OPERANDO] A recebe o conteúdo da posição de memória RAM apontada por OPERANDO (inteiro sem sinal)
10 | OPERANDO | STAM | [OPERANDO] ← Aa posição de memória RAM apontada por OPERANDO (inteiro sem sinal) recebe o conteúdo de A
11 | OPERANDO | STAcM | [OPERANDO] ← Aca posição de memória RAM apontada por OPERANDO (inteiro sem sinal) recebe o conteúdo de Ac
100 | OPERANDO | LDAI | A ← OPERANDOA recebe o valor OPERANDO (inteiro com sinal)
101 | OPERANDO | JMP | PC← OPERANDO PC recebe o valor OPERANDO (salto incondicional) (OPERANDO: inteiro sem sinal)
110 | OPERANDO | BNZ | PC← PC+OPERANDO se Z=0 PC recebe o valor de PC + OPERANDO (inteiro com sinal), se o flag Z for zero (conditional branch if not zero)
111 | OPERANDO | BZ | PC← PC+OPERANDO se Z=1 PC recebe o valor de PC + OPERANDO (inteiro com sinal), se o flag Z for um (conditional branch if zero)